## Afina multi
Таблица комбинаций
2MSHD14F
Модель наружного блока | Внутренние блоки (типоразмер в kBTU) | Холодопроизводительность, Вт | [12 empty] | Теплопроизоводительность (Вт)
|  | A | B | C | D | Общая холодопр-ть, Вт |  |  | Общая потр. мощность, Вт |  |  | EER | SEER | Класс SEER | A | B | C | D | Общая теплопр-ть, Вт |  |  | Общая потр- мощность, Вт |  |  | COP | SCOP | Класс SCOP
|  | W | W | W | W | NOM | MIN | MAX | NOM | MIN | MAX | W/W |  |  | W | W | W | W | NOM | MIN | MAX | NOM | MIN | MAX | W/W
2MSHD14F (данные ERP приведены на основании тестирования системы с 9+9) | 9 | 2500 |  |  |  | 2500 | 1000 | 3200 | 700 | 330 | 1500 | 3.5714 | 7 | A++ | 3000 |  |  |  | 3000 | 1000 | 3500 | 800 | 200 | 1500 | 3.75 | 4 | A+
| 12 | 3500 |  |  |  | 3500 | 1000 | 3800 | 1000 | 330 | 1500 | 3.5 | 7.1 | A++ | 4000 |  |  |  | 4000 | 1000 | 4500 | 1000 | 200 | 1500 | 4 | 4 | A+
| 07+07 | 2050 | 2050 |  |  | 4100 | 1000 | 5500 | 950 | 330 | 2300 | 4.3158 | 7.6 | A++ | 2250 | 2250 |  |  | 4500 | 1000 | 6000 | 990 | 200 | 2300 | 4.5455 | 4.1 | A+
| 07+09 | 1900 | 2200 |  |  | 4100 | 1000 | 5500 | 950 | 330 | 2300 | 4.3158 | 7.8 | A++ | 2100 | 2400 |  |  | 4500 | 1000 | 6000 | 970 | 200 | 2300 | 4.6392 | 4.3 | A+
| 07+12 | 1800 | 2300 |  |  | 4100 | 1000 | 5500 | 920 | 330 | 2300 | 4.4565 | 8 | A++ | 2000 | 2500 |  |  | 4500 | 1000 | 6000 | 950 | 200 | 2300 | 4.7368 | 4.4 | A+
| 09+09 | 2050 | 2050 |  |  | 4100 | 1000 | 5500 | 920 | 330 | 2300 | 4.4565 | 8 | A++ | 2250 | 2250 |  |  | 4500 | 1000 | 6000 | 950 | 200 | 2300 | 4.7368 | 4.4 | A+
| 09+12 | 2000 | 2100 |  |  | 4100 | 1000 | 5500 | 920 | 330 | 2300 | 4.4565 | 8 | A++ | 2150 | 2350 |  |  | 4500 | 1000 | 6000 | 950 | 200 | 2300 | 4.7368 | 4.6 | A++
2MSHD18F
Модель наружного блока | Внутренние блоки (типоразмер в kBTU) | Холодопроизводительность, Вт | [12 empty] | Тепорпроизоводительность (Вт)
|  | A | B | C | D | Общая холодопр-ть, Вт |  |  | Общая потр. мощность, Вт |  |  | EER | SEER | Класс SEER | A | B | C | D | Общая теплопр-ть, Вт |  |  | Общая потр- мощность, Вт |  |  | COP | SCOP | Класс SCOP
|  | W | W | W | W | NOM | MIN | MAX | NOM | MIN | MAX | W/W |  |  | W | W | W | W | NOM | MIN | MAX | NOM | MIN | MAX | W/W
2MSHD18F (данные ERP приведены на основании тестирования системы с 9+9) | 07+07 | 2000 | 2000 |  |  | 4000 | 1200 | 5000 | 1000 | 390 | 2000 | 4 | 7.4 | A++ | 2300 | 2300 |  |  | 4600 | 1200 | 6500 | 1200 | 290 | 2000 | 3.8333 | 4.1 | A+
| 07+09 | 2000 | 2500 |  |  | 4500 | 1200 | 6000 | 1150 | 390 | 2300 | 3.913 | 7.5 | A++ | 2300 | 2700 |  |  | 5000 | 1200 | 6700 | 1300 | 290 | 2300 | 3.8462 | 4.3 | A+
| 07+12 | 2000 | 3000 |  |  | 5000 | 1200 | 6600 | 1260 | 390 | 2500 | 3.9683 | 7.5 | A++ | 2000 | 3500 |  |  | 5500 | 1200 | 7000 | 1300 | 290 | 2500 | 4.2308 | 4.3 | A+
| 09+09 | 2500 | 2500 |  |  | 5000 | 1200 | 6600 | 1245 | 390 | 2500 | 4.0161 | 7.6 | A++ | 2750 | 2750 |  |  | 5500 | 1200 | 7000 | 1300 | 290 | 2500 | 4.2308 | 4.4 | A+
| 09+12 | 2300 | 2700 |  |  | 5000 | 1200 | 6600 | 1245 | 390 | 2500 | 4.0161 | 7.65 | A++ | 2500 | 3000 |  |  | 5500 | 1200 | 7000 | 1290 | 290 | 2500 | 4.2636 | 4.6 | A++
| 12+12 | 2500 | 2500 |  |  | 5000 | 1200 | 6600 | 1245 | 390 | 2500 | 4.0161 | 7.65 | A++ | 2750 | 2750 |  |  | 5500 | 1200 | 7000 | 1280 | 290 | 2500 | 4.2969 | 4.62 | A++
3MSHD21F
Модель наружного блока | Внутренние блоки (типоразмер в kBTU) | Холодопроизводительность, Вт | [12 empty] | Тепорпроизоводительность (Вт)
|  | A | B | C | D | Общая холодопр-ть, Вт |  |  | Общая потр. мощность, Вт |  |  | EER | SEER | Класс SEER | A | B | C | D | Общая теплопр-ть, Вт |  |  | Общая потр- мощность, Вт |  |  | COP | SCOP | Класс SCOP
|  | W | W | W | W | NOM | MIN | MAX | NOM | MIN | MAX | W/W |  |  | W | W | W | W | NOM | MIN | MAX | NOM | MIN | MAX | W/W
3MSHD21F (данные ERP приведены на основании тестирования системы с 9+9+9) | 07+09 | 2000 | 2500 |  |  | 4500 | 2000 | 8000 | 1300 | 500 | 3000 | 3.4615 | 8 | A++ | 2500 | 3500 |  |  | 6000 | 2000 | 8000 | 1500 | 500 | 3000 | 4 | 4.2 | A++
| 07+12 | 2000 | 3500 |  |  | 5500 | 2000 | 8500 | 1400 | 500 | 3500 | 3.9286 | 7.7 | A++ | 2600 | 3700 |  |  | 6300 | 2000 | 8500 | 1550 | 500 | 3500 | 4.0645 | 4.2 | A++
| 09+09 | 2500 | 2500 |  |  | 5000 | 2000 | 8000 | 1300 | 500 | 3000 | 3.8462 | 7.7 | A++ | 3000 | 3000 |  |  | 6000 | 2000 | 8500 | 1500 | 500 | 3500 | 4 | 4.3 | A++
| 09+12 | 2500 | 3500 |  |  | 6000 | 2000 | 9000 | 1470 | 500 | 3900 | 4.0816 | 8 | A++ | 3000 | 3700 |  |  | 6700 | 2000 | 9000 | 1520 | 500 | 3900 | 4.4079 | 4.3 | A++
| 12+12 | 3150 | 3150 |  |  | 6300 | 2000 | 9000 | 1470 | 500 | 3900 | 4.2857 | 8 | A++ | 3500 | 3500 |  |  | 7000 | 2000 | 9000 | 1570 | 500 | 3900 | 4.4586 | 4.4 | A++
| 07+07+07 | 2100 | 2100 | 2100 |  | 6300 | 2000 | 9000 | 1470 | 500 | 3900 | 4.2857 | 7.8 | A++ | 2333 | 2333 | 2334 |  | 7000 | 2000 | 9000 | 1600 | 500 | 3900 | 4.375 | 4.3 | A+
| 07+07+09 | 2000 | 2000 | 2300 |  | 6300 | 2000 | 9000 | 1470 | 500 | 3900 | 4.2857 | 7.8 | A++ | 2240 | 2240 | 2520 |  | 7000 | 2000 | 9000 | 1570 | 500 | 3900 | 4.4586 | 4.3 | A++
| 07+07+12 | 1800 | 1800 | 2700 |  | 6300 | 2000 | 9000 | 1470 | 500 | 3900 | 4.2857 | 8 | A++ | 2140 | 2140 | 2720 |  | 7000 | 2000 | 9000 | 1570 | 500 | 3900 | 4.4586 | 4.35 | A++
| 07+09+09 | 1700 | 2300 | 2300 |  | 6300 | 2000 | 9000 | 1470 | 500 | 3900 | 4.2857 | 8 | A++ | 2020 | 2490 | 2490 |  | 7000 | 2000 | 9000 | 1570 | 500 | 3900 | 4.4586 | 4.35 | A++
| 07+09+12 | 1500 | 2000 | 2800 |  | 6300 | 2000 | 9000 | 1470 | 500 | 3900 | 4.2857 | 8.05 | A++ | 2040 | 2180 | 2780 |  | 7000 | 2000 | 9000 | 1570 | 500 | 3900 | 4.4586 | 4.4 | A++
| 07+12+12 | 1300 | 2500 | 2500 |  | 6300 | 2000 | 9000 | 1470 | 500 | 3900 | 4.2857 | 8.1 | A++ | 1680 | 2660 | 2660 |  | 7000 | 2000 | 9000 | 1560 | 500 | 3900 | 4.4872 | 4.4 | A++
| 09+09+09 | 2100 | 2100 | 2100 |  | 6300 | 2000 | 9000 | 1470 | 500 | 3900 | 4.2857 | 8 | A++ | 2333 | 2333 | 2334 |  | 7000 | 2000 | 9000 | 1580 | 500 | 3900 | 4.4304 | 4.4 | A++
| 09+09+12 | 2000 | 2000 | 2300 |  | 6300 | 2000 | 9000 | 1470 | 500 | 3900 | 4.2857 | 8.05 | A++ | 2200 | 2200 | 2600 |  | 7000 | 2000 | 9000 | 1560 | 500 | 3900 | 4.4872 | 4.6 | A++