## KFCV_CX
Кссетный 360° компактный
Модель Pioneer |  |  | KFCV15CX | KFCV18CX | KFCV22CX | KFCV28CX | KFCV36CX | KFCV45CX | KFCV50CX | KFCV56CX
Производительность | Охлаждение | кВт | 1.5 | 1.8 | 2.2 | 2.8 | 3.6 | 4.5 | 5 | 5.6
| Нагрев | кВт | 1.8 | 2.2 | 2.5 | 3.2 | 4 | 5 | 5.6 | 6.3
Расход воздуха |  | м3/ч | 460/420/370 | 460/420/370 | 500/460/370 | 570/480/420 | 620/550/480 | 730/650/560 | 730/650/560 | 730/650/560
Внешнее статическое давление |  | Па | 0 | 0 | 0 | 0 | 0 | 0 | 0 | 0
Потребляемая мощность, охлаждение |  | Вт | 30 | 30 | 30 | 30 | 30 | 45 | 45 | 45
Номиральный рабочий ток, охлаждение |  | А | 0.15 | 0.15 | 0.15 | 0.15 | 0.15 | 0.23 | 0.23 | 0.23
Потребляемая мощность, нагрев |  | Вт | 30 | 30 | 30 | 30 | 30 | 45 | 45 | 45
Номиральный рабочий ток, нагрев |  | А | 0.15 | 0.15 | 0.15 | 0.15 | 0.15 | 0.23 | 0.23 | 0.23
Минимальный ток |  | А | 0.2 | 0.2 | 0.2 | 0.2 | 0.2 | 0.3 | 0.3 | 0.3
Максимальный ток предохранителя |  | А | 6 | 6 | 6 | 6 | 6 | 6 | 6 | 6
Уровень звукового давления (H/M/L*) |  | дБ(А) | 33/30/25 | 33/30/25 | 36/31/25 | 36/33/28 | 39/37/35 | 43/41/39 | 43/41/39 | 43/41/39
Электропитание |  | В/ф/Гц | 220-240/1/50
Соединительные трубы | Жидкость | мм | Φ6,35 | Φ6,35 | Φ6,35 | Φ6,35 | Φ6,35 | Φ6,35 | Φ6,35 | Φ9,52
| Газ | мм | Φ9,52 | Φ9,52 | Φ9,52 | Φ9,52 | Φ12,7 | Φ12,7 | Φ12,7 | Φ15,9
Дренажный отвод | Наружный диаметр x толщина | мм | Φ25×2,5 | Φ25×2,5 | Φ25×2,5 | Φ25×2,5 | Φ25×2,5 | Φ25×2,5 | Φ25×2,5 | Φ25×2,5
Габаритные размеры | ШхГхВ | мм | 570×570×265 | 570×570×265 | 570×570×265 | 570×570×265 | 570×570×265 | 570×570×265 | 570×570×265 | 570×570×265
Вес блока |  | кг | 17.5 | 17.5 | 17.5 | 17.5 | 17.5 | 17.5 | 17.5 | 17.5
Наименование панели |  |  | MBV02CX | MBV02CX | MBV02CX | MBV02CX | MBV02CX | MBV02CX | MBV02CX | MBV02CX