## Спецификации
SCS11.19 出口欧盟热回收系列热水发生器参数
模块 | 序号 | 中文名 | 英文名 | 单位 | 数据类型 | 参数1 | 参数2
| 2 | 成品码 | Product Code | － | 包含以上多种 | CN700N0030 | CN700N0020
| 1 | 型号 | Model | － | 包含以上多种 | NRQR30L/A-T | NRQR16L/A-T
| 3 | 制热量 | Heating Capacity | kW | 包含以上多种 | / | /
| 4 | 制热量 | Heating Capacity | kBtu/h | 包含以上多种 | / | /
| 5 | 辅助电加热消耗功率 | Input of Auxiliary Electrical Heater | kW | 包含以上多种 | / | /
| 6 | 额定电压 | Rated Voltage | V | 包含以上多种 | 220-240/208-230 | 220-240/208-230
| 7 | 额定频率 | Rated Frequency | Hz | 包含以上多种 | 50/60 | 50/60
| 8 | 相数 | Phases | － | 包含以上多种 | 1 | 1
| 9 | 水泵型号 | Water Pump Type | － | 包含以上多种 | / | /
| 10 | 水泵输入功率 | Water Pump Power Input | W | 包含以上多种 | / | /
| 11 | 水泵流量 | Water Pump Water flow | L/h | 包含以上多种 | / | /
| 12 | 水泵扬程 | Water Pump Head of delivery | m | 包含以上多种 | / | /
| 13 | 换热器形式 | Heat Exchanger Type | － | 包含以上多种 | plate heat exchanger | plate heat exchanger
| 14 | 循环水管外径（接水箱） | Circular Water Pipe Outer Diameter (to Water-tank) | mm | 包含以上多种 | Φ25 | Φ25
| 15 | 循环水管外径（接水箱） | Circular Water Pipe Outer Diameter (to Water-tank) | inch | 包含以上多种 | / | /
| 16 | 水管螺纹规格（接水箱） | Screw Thread Specification(to Water-tank) | － | 包含以上多种 | G1 | G1
| 17 | 气管管径(接外机) | Gas pipe(to Outdoor Unit) | mm | 包含以上多种 | Φ22.2 | Φ15.9
| 18 | 气管管径(接外机) | Gas pipe(to Outdoor Unit) | inch | 包含以上多种 | 7/8'' | 5/8''
| 19 | 液管管径(接外机) | Liquid Pipe(to Outdoor Unit) | mm | 包含以上多种 | Φ9.52 | Φ9.52
| 20 | 液管管径(接外机) | Liquid Pipe(to Outdoor Unit) | inch | 包含以上多种 | 3/8'' | 3/8''
| 21 | 外形尺寸(宽) | Unit Dimensions(W) | mm | 包含以上多种 | 515 | 515
| 22 | 外形尺寸(深) | Unit Dimensions(D) | mm | 包含以上多种 | 330 | 330
| 23 | 外形尺寸(高) | Unit Dimensions(H) | mm | 包含以上多种 | 606 | 606
| 24 | 包装尺寸(长) | Dimension of Package(L) | mm | 包含以上多种 | 685 | 685
| 25 | 包装尺寸(宽) | Dimension of Package(W) | mm | 包含以上多种 | 473 | 473
| 26 | 包装尺寸(高) | Dimension of Package(H) | mm | 包含以上多种 | 657 | 657
| 27 | 净重 | Net Weight | kg | 包含以上多种 | 40 | 36
| 28 | 毛重 | Gross Weight | kg | 包含以上多种 | 47 | 42
| 29 | 热水发生器装柜量(20’) | Hydro Box Loading Quantity ( 20’ Container ) | unit | 包含以上多种 | 120 | 120
| 30 | 热水发生器装柜量(40’) | Hydro Box Loading Quantity ( 40’ Container ) | unit | 包含以上多种 | 252 | 252
| 31 | 热水发生器装柜量(40’高柜) | Hydro Box Loading Quantity ( 40’ High Cube Container ) | unit | 包含以上多种 | 336 | 336
| 36 | 外形尺寸(宽) | Unit Dimensions(W) | inch | 包含以上多种 | 20 5/16 | 20 5/16
| 37 | 外形尺寸(深) | Unit Dimensions(D) | inch | 包含以上多种 | 13 | 13
| 38 | 外形尺寸(高) | Unit Dimensions(H) | inch | 包含以上多种 | 23 7/8 | 23 7/8
| 39 | 包装箱尺寸(长) | Dimension of Carton Box(L) | mm | 包含以上多种 | 682 | 682
| 40 | 包装箱尺寸(长) | Dimension of Carton Box(L) | inch | 包含以上多种 | 26 7/8 | 26 7/8
| 41 | 包装箱尺寸(宽) | Dimension of Carton Box(W) | mm | 包含以上多种 | 470 | 470
| 42 | 包装箱尺寸(宽) | Dimension of Carton Box(W) | inch | 包含以上多种 | 18 1/2 | 18 1/2
| 43 | 包装箱尺寸(高) | Dimension of Carton Box(H) | mm | 包含以上多种 | 642 | 642
| 44 | 包装箱尺寸(高) | Dimension of Carton Box(H) | inch | 包含以上多种 | 25 1/4 | 25 1/4
| 45 | 包装尺寸(长) | Dimension of Package(L) | inch | 包含以上多种 | 27 | 27
| 46 | 包装尺寸(宽) | Dimension of Package(W) | inch | 包含以上多种 | 18 5/8 | 18 5/8
| 47 | 包装尺寸(高) | Dimension of Package(H) | inch | 包含以上多种 | 25 7/8 | 25 7/8
| 48 | 净重 | Net Weight | lb | 包含以上多种 | 88.2 | 79.4
| 49 | 毛重 | Gross Weight | lb | 包含以上多种 | 103.6 | 92.6
| 61 | 水泵控制 | Water Pump Control |  | 包含以上多种 | YES | YES
| 62 | 水流开关保护 | Water Flow Switch Protection |  | 包含以上多种 | YES | YES
| 63 | 快速热水功能 | Swift Heat Water |  | 包含以上多种 | YES | YES
| 64 | 高温消毒功能 | High Temperature Disinfection |  | 包含以上多种 | YES | YES
| 65 | 定时功能 | Time |  | 包含以上多种 | YES | YES
| 66 | 预约功能 | Presetting |  | 包含以上多种 | YES | YES
| 67 | 参数查询功能 | Parameter View |  | 包含以上多种 | YES | YES
| 68 | 清洗功能 | Cleaning Function |  | 包含以上多种 | YES | YES
| 69 | 自身按键锁定功能 | Oneself Key Lock |  | 包含以上多种 | YES | YES
| 70 | 热水水温自动设定功能 | Water Temperature Auto Setting |  | 包含以上多种 | YES | YES
| 71 | 向日葵 | Sun-flower |  | 包含以上多种 | YES | YES
| 72 | 时钟设置 | Clock Setting |  | 包含以上多种 | YES | YES
| 91 | 爆炸图(含清单)链接 |  |  | 包含以上多种 | NRQR30LAT.BZ000000 | NRQR30LAT.BZ000000
| 92 | 说明书链接 |  |  | 包含以上多种 | 600005060703 | 600005060703
| 93 | 热水发生器图片 |  |  | 包含以上多种 | JSZL0000038208 | JSZL0000038208
| 94 | 技术服务手册 |  |  | 包含以上多种 | JF00304244 | JF00304244
| 95 | 选型手册 |  |  | 包含以上多种 | SJ00537917 | SJ00537917
| 96 | 推广PPT |  |  | 包含以上多种 | GPPT00304471 | GPPT00304471
| 101 | 水泵流量 | Water Pump Water flow | GPM | 包含以上多种 | / | /
| 102 | 水侧换热量（不含电加热功率） | Waterside Heat Exchange (Exclusive of the Power of Auxiliary Electric Heater) | kW | 包含以上多种 | / | /
| 103 | 产水量 | Water Yield | L/h | 包含以上多种 | / | /
| 104 | 热水制热量 | Hot Water Heating Capacity | kW | 包含以上多种 | 4.5(3.6~30) | 4.5(3.6~16)
| 105 | 热水制热量 | Hot Water Heating Capacity | kBtu/h | 包含以上多种 | 15.4(12.3~102.4) | 15.4(12.3~54.6)
| 106 | 地板采暖量 | Floor Heating Capacity | kW | 包含以上多种 | 30 | 16
| 107 | 地板采暖量 | Floor Heating Capacity | kBtu/h | 包含以上多种 | 102.4 | 54.6
| 108 | 噪声 | Sound Pressure Level | dB (A) | 包含以上多种 | / | /
| 109 | 高压气管管径(接外机) | High Pressure Gas pipe(to Outdoor Unit) | mm | 包含以上多种 | / | /
| 110 | 高压气管管径(接外机) | High Pressure Gas pipe(to Outdoor Unit) | inch | 包含以上多种 | / | /
| 111 | 电源线导体横截面积(相线) | Cross-sectional Area of Power Cable Conductor | mm2 | 包含以上多种 | 1.5 | 1.5
| 112 | 电源线导体横截面积(零线) | Cross-sectional Area of Power Cable Conductor | mm2 | 包含以上多种 | 1.5 | 1.5
| 113 | 电源线导体横截面积(地线) | Cross-sectional Area of Power Cable Conductor | mm2 | 包含以上多种 | 1.5 | 1.5
| 114 | 电源芯数 | Recommended Power Cable(Core) | N | 包含以上多种 | 3 | 3
| 115 | 保险丝电流 | Fuse Current | A | 包含以上多种 | 3.15 | 3.15
| 116 | 断路器容量 | Circuit Breaker | A | 包含以上多种 | 6 | 6
| 117 | 辅助电加热功率 | Auxiliary Electrical Heater Power Input | kW | 包含以上多种 | / | /
| 118 | 最大输入功率 | Rated Power Input | kW | 包含以上多种 | 0.01 | 0.01
| 119 | 最大电流 | Rated Current | A | 包含以上多种 | / | /
| 120 | 防触电保护类别 | Isolation | － | 包含以上多种 | I | I
| 121 | 防水等级 | Moisture Protection | － | 包含以上多种 | IPX0B | IPX0B
| 122 | 出水温度范围 | Water Temperature Range | ℃ | 包含以上多种 | 35~55 | 35~55
| 123 | 出水温度范围 | Water Temperature Range | ℉ | 包含以上多种 | 95~131 | 95~131
| 124 | 制热水工作环境温度范围 | Water Heating Operation Ambient Temperature Range | ℃ | 包含以上多种 | -20~35 | -20~35
| 125 | 制热水工作环境温度范围 | Water Heating Operation Ambient Temperature Range | ℉ | 包含以上多种 | -4~95 | -4~95
| 201 | 排污管螺纹规格(工程自选) | Thread Specification of Drainage Pipe (Optional) | － | 包含以上多种 | / | /
| 202 | 排污管外径(工程自选) | Outer Diameter of Drainage Pipe (Optional) | mm | 包含以上多种 | / | /
| 203 | 排污管外径(工程自选) | Outer Diameter of Drainage Pipe (Optional) | inch | 包含以上多种 | / | /