## Меню
Тип внутреннего блока | Наименовение и ссылка
Напольно-подпотолочный | KFFV_X
Настенный | KFRV_X
Консольный | KFKV_X
Кассетный однопоточный | KFCV_TD
Кссетный 360° компактный | KFCV_CX
Кссетный 360° полноразмерный | KFCV_AX
Канальный вертикальный | KFSV_X
Канальный низконапорный | KFDLV_X
Канальный средненапорный | KFDMV_X
Канальный высоконапорный | KFDHV_X
AHU-kit | AHU-kit

## KFFV_X
Напольно-подпотолочные
Модель |  |  | KFFV28X | KFFV36X | KFFV50X | KFFV56X | KFFV63X | KFFV71X | KFFV90X | KFFV112X | KFFV125X | KFFV140X | KFFV160X
Производительность | Охлаждение | кВт | 2.8 | 3.6 | 5 | 5.6 | 6.3 | 7.1 | 9 | 11.2 | 12.5 | 14 | 16
| Нагрев | кВт | 3.2 | 4 | 5.6 | 6.3 | 7.1 | 8 | 10 | 12.5 | 14 | 16 | 18
Расход воздуха |  | м3/ч | 600 | 600 | 750 | 750 | 1350 | 1350 | 1550 | 1800 | 1800 | 2000 | 2150
Потребляемая мощность, охлаждение |  | Вт | 35 | 35 | 55 | 55 | 80 | 80 | 120 | 120 | 120 | 150 | 175
Номиральный рабочий ток, охлаждение |  | А | 0.2 | 0.2 | 0.3 | 0.3 | 0.4 | 0.4 | 0.7 | 0.7 | 0.7 | 0.8 | 0.9
Потребляемая мощность, нагрев |  | Вт | 35 | 35 | 55 | 55 | 80 | 80 | 120 | 120 | 120 | 150 | 175
Номиральный рабочий ток, нагрев |  | А | 0.2 | 0.2 | 0.3 | 0.3 | 0.4 | 0.4 | 0.7 | 0.7 | 0.7 | 0.8 | 0.9
Минимальный ток |  | А | 0.2 | 0.2 | 0.3 | 0.3 | 0.4 | 0.4 | 0.7 | 0.7 | 0.7 | 0.8 | 0.9
Максимальный ток предохранителя |  | А | 6 | 6 | 6 | 6 | 6 | 6 | 6 | 6 | 6 | 6 | 6
Уровень звукового давления |  | дБ(А) | 36 | 36 | 42 | 42 | 44 | 44 | 47 | 47 | 47 | 49 | 52
Источник электропитания |  |  | 220-240V ~50Hz & 208-230V ~60Hz | [5 empty] | 220-240V ~50Hz & 208-230V ~60Hz
Соединительные трубы | Жидкость | мм | Φ6,35 | Φ6,35 | Φ6,35 | Φ9,52 | Φ9,52 | Φ9,52 | Φ9,52 | Φ9,52 | Φ9,52 | Φ9,52 | Φ9,52
| Газ | мм | Φ9,52 | Φ12,7 | Φ12,7 | Φ15,9 | Φ15,9 | Φ15,9 | Φ15,9 | Φ15,9 | Φ15,9 | Φ15,9 | Φ19,05
Дренажный отвод | Наружный диаметр x толщина | мм | Φ17×1,75 | Φ17×1,75 | Φ17×1,75 | Φ17×1,75 | Φ17×1,75 | Φ17×1,75 | Φ17×1,75 | Φ17×1,75 | Φ17×1,75 | Φ17×1,75 | Φ17×1,75
Габаритные размеры | ШхГхВ | мм | 870×665×235 | 870×665×235 | 870×665×235 | 870×665×235 | 1200×665×235 | 1200×665×235 | 1200×665×235 | 1570×665×235 | 1570×665×235 | 1570×665×235 | 1570×665×235
Вес блока |  | кг | 24 | 24 | 25 | 25 | 32 | 32 | 33 | 41 | 41 | 43 | 43

## KFRV_X
Настенные
Модель |  |  | KFRV22X | KFRV28X | KFRV36X | KFRV45X | KFRV50X | KFRV56X | KFRV63X | KFRV71X
Производительность | Охлаждение | кВт | 2.2 | 2.8 | 3.6 | 4.5 | 5 | 5.6 | 6.3 | 7.1
| Нагрев | кВт | 2.5 | 3.2 | 4 | 5 | 5.6 | 6.3 | 7.1 | 7.5
Расход воздуха |  | м3/ч | 500 | 500 | 630 | 850 | 850 | 1100 | 1100 | 1200
Потребляемая мощность, охлаждение |  | Вт | 20 | 20 | 25 | 35 | 35 | 50 | 50 | 65
Номиральный рабочий ток, охлаждение |  | А | 0.1 | 0.1 | 0.12 | 0.17 | 0.17 | 0.24 | 0.24 | 0.31
Потребляемая мощность, нагрев |  | Вт | 20 | 20 | 25 | 35 | 35 | 50 | 50 | 65
Номиральный рабочий ток, нагрев |  | А | 0.1 | 0.1 | 0.12 | 0.17 | 0.17 | 0.24 | 0.24 | 0.31
Минимальный ток |  | А | 0.1 | 0.1 | 0.15 | 0.15 | 0.15 | 0.2 | 0.2 | 0.2
Максимальный ток предохранителя |  | А | 6 | 6 | 6 | 6 | 6 | 6 | 6 | 6
Уровень звукового давления |  | дБ(А) | 35 | 35 | 38 | 43 | 43 | 43 | 43 | 44
Источник электропитания |  |  | 220-240V 1 phase ~50Hz/208-230V 1 phase ~60Hz
Соединительные трубы | Жидкость | мм | Φ6,35 | Φ6,35 | Φ6,35 | Φ6,35 | Φ6,35 | Φ9,52 | Φ9,52 | Φ9,52
| Газ | мм | Φ9,52 | Φ9,52 | Φ12,7 | Φ12,7 | Φ12,7 | Φ15,9 | Φ15,9 | Φ15,9
Дренажный отвод | Наружный диаметр x толщина | мм | Φ20×1,5 | Φ20×1,5 | Φ20×1,5 | Φ20×1,5 | Φ20×1,5 | Φ20×1,5 | Φ20×1,5 | Φ20×1,5
Габаритные размеры | ШхГхВ | мм | 845×289×209 | 845×289×209 | 845×289×209 | 970×300×224 | 970×300×224 | 1078×325×246 | 1078×325×246 | 1078×325×246
Вес блока |  | кг | 10.5 | 10.5 | 10.5 | 12.5 | 12.5 | 16 | 16 | 16

## KFKV_X
Консольный
Модель |  |  | KFKV22X | KFKV28X | KFKV36X | KFKV45X | KFKV50X
Производительность | Охлаждение | кВт | 2.2 | 2.8 | 3.6 | 4.5 | 5
| Нагрев | кВт | 2.5 | 3.2 | 4 | 5 | 5.5
Расход воздуха |  | м3/ч | 400 | 400 | 480 | 680 | 680
Потребляемая мощность, охлаждение |  | Вт | 15 | 15 | 20 | 40 | 40
Номиральный рабочий ток, охлаждение |  | А | 0.17 | 0.17 | 0.25 | 0.4 | 0.4
Потребляемая мощность, нагрев |  | Вт | 15 | 15 | 20 | 40 | 40
Номиральный рабочий ток, нагрев |  | А | 0.17 | 0.17 | 0.25 | 0.4 | 0.4
Минимальный ток |  | А | / | / | / | / | /
Максимальный ток предохранителя |  | А | / | / | / | / | /
Уровень звукового давления (H/M/L*) |  | дБ(А) | 38 | 38 | 40 | 46 | 46
Источник электропитания |  |  | 220-240V 1phase ~50Hz 208-230V 1phase ~60Hz
Соединительные трубы | Жидкость | мм | Φ6,35 | Φ6,35 | Φ6,35 | Φ6,35 | Φ6,35
| Газ | мм | Φ9,52 | Φ9,52 | Φ12,7 | Φ12,7 | Φ12,7
Дренажный отвод | Наружный диаметр x толщина | мм | Φ28×1 | Φ28×1 | Φ28×1 | Φ28×1 | Φ28×1
Габаритные размеры | ШхГхВ | мм | 700×215×600 | 700×215×600 | 700×215×600 | 700×215×600 | 700×215×600
Вес блока |  | кг | 16 | 16 | 16 | 16 | 16

## KFCV_TD
Кассетный однопоточный
Модель |  |  | KFCV22TD | KFCV28TD | KFCV36TD | KFCV45TD | KFCV50TD | KFCV56TD | KFCV63TD | KFCV71TD | KFCV80TD
Производительность | Охлаждение | кВт | 2.2 | 2.8 | 3.6 | 4.5 | 5 | 5.6 | 6.3 | 7.1 | 8
| Нагрев | кВт | 2.5 | 3.2 | 4 | 5 | 5.6 | 6.3 | 7.1 | 8 | 9
Расход воздуха |  | м3/ч | 600 | 600 | 600 | 830 | 830 | 890 | 880 | 1000 | 1000
Потребляемая мощность, охлаждение |  | Вт | 30 | 30 | 30 | 45 | 45 | 45 | 57 | 83 | 83
Номиральный рабочий ток, охлаждение |  | А | 0.2 | 0.2 | 0.2 | 0.3 | 0.3 | 0.3 | 0.55 | 0.86 | 0.86
Потребляемая мощность, нагрев |  | Вт | 30 | 30 | 30 | 45 | 45 | 45 | 57 | 83 | 83
Номиральный рабочий ток, нагрев |  | А | 0.2 | 0.2 | 0.2 | 0.3 | 0.3 | 0.3 | 0.55 | 0.86 | 0.86
Минимальный ток |  | А | 0.25 | 0.25 | 0.25 | 0.38 | 0.38 | 0.38 | 0.55 | 0.86 | 0.86
Максимальный ток предохранителя |  | А | 6 | 6 | 6 | 6 | 6 | 6 | 6 | 6 | 6
Уровень звукового давления |  | дБ(А) | 36 | 36 | 36 | 40 | 40 | 41 | 42 | 44 | 44
Источник электропитания |  |  | 220-240V ~50Hz & 208-230V ~60Hz | [5 empty] | 220-240V ~50Hz & 208-230V ~60Hz
Соединительные трубы | Жидкость | мм | Φ6,35 | Φ6,35 | Φ6,35 | Φ6,35 | Φ6,35 | Φ9,52 | Φ9,52 | Φ9,52 | Φ9,52
| Газ | мм | Φ9,52 | Φ9,52 | Φ12,7 | Φ12,7 | Φ12,7 | Φ15,9 | Φ15,9 | Φ15,9 | Φ15,9
Дренажный отвод | Наружный диаметр x толщина | мм | Φ25×2,5 | Φ25×2,5 | Φ25×2,5 | Φ25×2,5 | Φ25×2,5 | Φ25×2,5 | Φ25×2,5 | Φ25×2,5 | Φ25×2,5
Габаритные размеры | ШхГхВ | мм | 987×385×178 | 987×385×178 | 987×385×178 | 987×385×178 | 987×385×178 | 987×385×178 | 1200×470×200 | 1200×470×200 | 1200×470×200
Размеры в упаковке | ШхГхВ | мм | 1200×460×55 | 1200×460×55 | 1200×460×55 | 1200×460×55 | 1200×460×55 | 1200×460×55 | 1350×555×64 | 1350×555×64 | 1350×555×64
Вес блока |  | кг | 20 | 20 | 20 | 21 | 21 | 21 | 26 | 26 | 26
Вес панели |  | кг | 4.2 | 4.2 | 4.2 | 4.2 | 4.2 | 4.2 | 7.8 | 7.8 | 7.8
Наименование панели |  |  | MBVA-T | MBVA-T | MBVA-T | MBVA-T | MBVA-T | MBVA-T | MBVB-T | MBVB-T | MBVB-T

## KFCV_CX
Кссетный 360° компактный
Модель |  |  | KFCV15CX | KFCV18CX | KFCV22CX | KFCV28CX | KFCV36CX | KFCV45CX | KFCV50CX | KFCV56CX
Производительность | Охлаждение | кВт | 1.5 | 1.8 | 2.2 | 2.8 | 3.6 | 4.5 | 5 | 5.6
| Нагрев | кВт | 1.8 | 2.2 | 2.5 | 3.2 | 4 | 5 | 5.6 | 6.3
Расход воздуха |  | м3/ч | 460/420/370 | 460/420/370 | 500/460/370 | 570/480/420 | 620/550/480 | 730/650/560 | 730/650/560 | 730/650/560
Внешнее статическое давление |  | Па | 0 | 0 | 0 | 0 | 0 | 0 | 0 | 0
Потребляемая мощность, охлаждение |  | Вт | 30 | 30 | 30 | 30 | 30 | 45 | 45 | 45
Номиральный рабочий ток, охлаждение |  | А | 0.15 | 0.15 | 0.15 | 0.15 | 0.15 | 0.23 | 0.23 | 0.23
Потребляемая мощность, нагрев |  | Вт | 30 | 30 | 30 | 30 | 30 | 45 | 45 | 45
Номиральный рабочий ток, нагрев |  | А | 0.15 | 0.15 | 0.15 | 0.15 | 0.15 | 0.23 | 0.23 | 0.23
Минимальный ток |  | А | 0.2 | 0.2 | 0.2 | 0.2 | 0.2 | 0.3 | 0.3 | 0.3
Максимальный ток предохранителя |  | А | 6 | 6 | 6 | 6 | 6 | 6 | 6 | 6
Уровень звукового давления (H/M/L*) |  | дБ(А) | 33/30/25 | 33/30/25 | 36/31/25 | 36/33/28 | 39/37/35 | 43/41/39 | 43/41/39 | 43/41/39
Источник электропитания |  |  | 220-240V ~50Hz & 208-230V ~60Hz
Соединительные трубы | Жидкость | мм | Φ6,35 | Φ6,35 | Φ6,35 | Φ6,35 | Φ6,35 | Φ6,35 | Φ6,35 | Φ9,52
| Газ | мм | Φ9,52 | Φ9,52 | Φ9,52 | Φ9,52 | Φ12,7 | Φ12,7 | Φ12,7 | Φ15,9
Дренажный отвод | Наружный диаметр x толщина | мм | Φ25×2,5 | Φ25×2,5 | Φ25×2,5 | Φ25×2,5 | Φ25×2,5 | Φ25×2,5 | Φ25×2,5 | Φ25×2,5
Габаритные размеры | ШхГхВ | мм | 570×570×265 | 570×570×265 | 570×570×265 | 570×570×265 | 570×570×265 | 570×570×265 | 570×570×265 | 570×570×265
Вес блока |  | кг | 17.5 | 17.5 | 17.5 | 17.5 | 17.5 | 17.5 | 17.5 | 17.5
Наименование панели |  |  | MBV02CX | MBV02CX | MBV02CX | MBV02CX | MBV02CX | MBV02CX | MBV02CX | MBV02CX

## KFCV_AX
Кссетный 360° полноразмерный
Модель |  |  | KFCV22AX | KFCV28AX | KFCV36AX | KFCV45AX | KFCV50AX | KFCV56AX | KFCV63AX | KFCV71AX | KFCV80AX | KFCV90AX | KFCV100AX | KFCV112AX | KFCV125AX | KFCV140AX | KFCV160AX
Производительность | Охлаждение | кВт | 2.2 | 2.8 | 3.6 | 4.5 | 5 | 5.6 | 6.3 | 7.1 | 8 | 9 | 10 | 11.2 | 12.5 | 14 | 16
| Нагрев | кВт | 2.5 | 3.2 | 4 | 5 | 5.6 | 6.3 | 7.1 | 8 | 9 | 10 | 11.2 | 12.5 | 14 | 16 | 18
Расход воздуха |  | м3/ч | 800/700/600 | 800/700/600 | 800/700/600 | 800/700/600 | 900/800/700 | 950/850/750 | 1150/950/850 | 1150/950/850 | 1250/1000/900 | 1250/1000/900 | 1250/1000/900 | 1650/1300/1100 | 1650/1300/1100 | 1650/1300/1100 | 2000/1800/1430
Потребляемая мощность, охлаждение |  | Вт | 26 | 26 | 26 | 26 | 28 | 35 | 60 | 60 | 80 | 80 | 80 | 115 | 115 | 115 | 170
Номиральный рабочий ток, охлаждение |  | А | 0.2 | 0.2 | 0.2 | 0.2 | 0.2 | 0.2 | 0.4 | 0.4 | 0.4 | 0.4 | 0.4 | 0.6 | 0.6 | 0.6 | 1.2
Потребляемая мощность, нагрев |  | Вт | 22 | 22 | 22 | 22 | 25 | 35 | 56 | 56 | 76 | 76 | 76 | 111 | 111 | 111 | 170
Номиральный рабочий ток, нагрев |  | А | 0.2 | 0.2 | 0.2 | 0.2 | 0.2 | 0.2 | 0.4 | 0.4 | 0.4 | 0.4 | 0.4 | 0.6 | 0.6 | 0.6 | 1.2
Минимальный ток |  | А | 0.5 | 0.5 | 0.5 | 0.5 | 0.5 | 0.5 | 0.55 | 0.55 | 0.55 | 0.55 | 0.55 | 0.98 | 0.98 | 0.98 | 1.2
Максимальный ток предохранителя |  | А | 6 | 6 | 6 | 6 | 6 | 6 | 6 | 6 | 6 | 6 | 6 | 6 | 6 | 6 | 6
Уровень звукового давления (H/M/L*) |  | дБ(А) | 33/30/28 | 33/30/28 | 33/30/28 | 34/30/28 | 35/32/29 | 37/33/30 | 37/34/31 | 37/34/31 | 39/37/34 | 39/37/34 | 39/37/34 | 43/41/39 | 43/41/39 | 43/41/39 | 51/48/42
Источник электропитания |  |  | 220-240V ~50Hz & 208-230V ~60Hz |  |  |  | 220-240V ~50Hz & 208-230V ~60Hz |  |  |  | 220-240V ~50Hz & 208-230V ~60Hz |  |  |  | 220-240V ~50Hz & 208-230V ~60Hz
Соединительные трубы | Жидкость | мм | Φ6,35 | Φ6,35 | Φ6,35 | Φ6,35 | Φ6,35 | Φ9,52 | Φ9,52 | Φ9,52 | Φ9,52 | Φ9,52 | Φ9,52 | Φ9,52 | Φ9,52 | Φ9,52 | Φ9,52
| Газ | мм | Φ9,52 | Φ9,52 | Φ12,7 | Φ12,7 | Φ12,7 | Φ15,9 | Φ15,9 | Φ15,9 | Φ15,9 | Φ15,9 | Φ15,9 | Φ15,9 | Φ15,9 | Φ15,9 | Φ19,05
Дренажный отвод | Наружный диаметр x толщина | мм | Φ25×2,5 | Φ25×2,5 | Φ25×2,5 | Φ25×2,5 | Φ25×2,5 | Φ25×2,5 | Φ25×2,5 | Φ25×2,5 | Φ25×2,5 | Φ25×2,5 | Φ25×2,5 | Φ25×2,5 | Φ25×2,5 | Φ25×2,5 | Φ25×2,5
Габаритные размеры | ШхГхВ | мм | 840×840×240 | 840×840×240 | 840×840×240 | 840×840×240 | 840×840×240 | 840×840×240 | 840×840×240 | 840×840×240 | 840×840×240 | 840×840×240 | 840×840×240 | 840×840×290 | 840×840×290 | 840×840×290 | 840×840×290
Размеры в упаковке | ШхГхВ | мм | 950×950×65 | 950×950×65 | 950×950×65 | 950×950×65 | 950×950×65 | 950×950×65 | 950×950×65 | 950×950×65 | 950×950×65 | 950×950×65 | 950×950×65 | 950×950×65 | 950×950×65 | 950×950×65 | 950×950×65
Вес блока |  | кг | 27 | 27 | 27 | 27 | 28 | 28 | 28 | 28 | 29 | 29 | 29 | 33 | 33 | 33 | 36
Вес панели в упаковке |  | кг | 6 | 6 | 6 | 6 | 6 | 6 | 6 | 6 | 6 | 6 | 6 | 6 | 6 | 6 | 6
Наименование панели |  |  | MBV01AX | MBV01AX | MBV01AX | MBV01AX | MBV01AX | MBV01AX | MBV01AX | MBV01AX | MBV01AX | MBV01AX | MBV01AX | MBV01AX | MBV01AX | MBV01AX | MBV01AX

## KFSV_X
Канальный вертикальный
Модель |  |  | KFSV22X | KFSV28X | KFSV36X | KFSV45X | KFSV56X | KFSV63X | KFSV71X
Производительность | Охлаждение | кВт | 2.2 | 2.8 | 3.6 | 4.5 | 5.6 | 6.3 | 7.1
| Нагрев | кВт | 2.5 | 3.2 | 4 | 5 | 6.3 | 7.1 | 8
Расход воздуха |  | м3/ч | 450 | 450 | 550 | 650 | 900 | 900 | 1100
Внешнее статическое давление |  | Па | 10/0~40 | 10/0~40 | 10/0~40 | 15/0~60 | 15/0~60 | 15/0~60 | 15/0~60
Потребляемая мощность, охлаждение |  | Вт | 35 | 35 | 43 | 45 | 80 | 80 | 90
Номиральный рабочий ток, охлаждение |  | А | 0.18 | 0.18 | 0.22 | 0.23 | 0.41 | 0.41 | 0.46
Потребляемая мощность, нагрев |  | Вт | 35 | 35 | 43 | 45 | 80 | 80 | 90
Номиральный рабочий ток, нагрев |  | А | 0.18 | 0.18 | 0.22 | 0.23 | 0.41 | 0.41 | 0.46
Минимальный ток |  | А | 0.2 | 0.2 | 0.3 | 0.3 | 0.5 | 0.5 | 0.5
Максимальный ток предохранителя |  | А | 6 | 6 | 6 | 6 | 6 | 6 | 6
Уровень звукового давления (H/M/L*) |  | дБ(А) | 30 | 30 | 33 | 33 | 35 | 35 | 37
Источник электропитания |  |  | 220-240V ~50Hz & 208-230V ~60Hz
Соединительные трубы | Жидкость | мм | Φ6,35 | Φ6,35 | Φ6,35 | Φ6,35 | Φ9,52 | Φ9,52 | Φ9,52
| Газ | мм | Φ9,52 | Φ9,52 | Φ12,7 | Φ12,7 | Φ15,9 | Φ15,9 | Φ15,9
Дренажный отвод | Наружный диаметр x толщина | мм | Φ25×2,5 | Φ25×2,5 | Φ25×2,5 | Φ25×2,5 | Φ25×2,5 | Φ25×2,5 | Φ25×2,5
Габаритные размеры | ШхГхВ | мм | 700×615×200 | 700×615×200 | 700×615×200 | 900×615×200 | 1100×615×200 | 1100×615×200 | 1100×615×200
Вес блока |  | кг | 23 | 23 | 23 | 27 | 32 | 32 | 32

## KFDLV_X
Канальный низконапорный
Модель |  |  | KFDLV18X | KFDLV22X | KFDLV25X | KFDLV28X | KFDLV32X | KFDLV36X | KFDLV40X | KFDLV45X | KFDLV50X | KFDLV56X | KFDLV63X | KFDLV71X | KFDLV80X
Производительность | Охлаждение | кВт | 1.8 | 2.2 | 2.5 | 2.8 | 3.2 | 3.6 | 4 | 4.5 | 5 | 5.6 | 6.3 | 7.1 | 8
| Нагрев | кВт | 2.2 | 2.5 | 2.8 | 3.2 | 3.6 | 4 | 4.5 | 5 | 5.6 | 6.3 | 7.1 | 8 | 9
Расход воздуха |  | м3/ч | 450 | 450 | 450 | 450 | 550 | 550 | 15/0~30 | 15/0~30 | 15/0~30 | 15/0~30 | 15/0~30 | 15/0~30 | 15/0~30
Внешнее статическое давление |  | Па | 15/0~30 | 15/0~30 | 15/0~30 | 15/0~30 | 15/0~30 | 15/0~30 | 750 | 750 | 750 | 850 | 850 | 1100 | 1200
Потребляемая мощность, охлаждение |  | Вт | 28 | 28 | 28 | 28 | 37 | 37 | 40 | 40 | 40 | 55 | 55 | 55 | 95
Номиральный рабочий ток, охлаждение |  | А | 0.2 | 0.2 | 0.2 | 0.2 | 0.3 | 0.3 | 0.3 | 0.3 | 0.3 | 0.4 | 0.4 | 0.5 | 0.8
Потребляемая мощность, нагрев |  | Вт | 25 | 25 | 25 | 25 | 30 | 30 | 35 | 35 | 35 | 45 | 45 | 50 | 80
Номиральный рабочий ток, нагрев |  | А | 0.2 | 0.2 | 0.2 | 0.2 | 0.3 | 0.3 | 0.3 | 0.3 | 0.3 | 0.4 | 0.4 | 0.5 | 0.7
Минимальный ток |  | А | 0.4 | 0.4 | 0.4 | 0.4 | 0.4 | 0.4 | 0.4 | 0.4 | 0.4 | 0.6 | 0.6 | 0.8 | 0.8
Максимальный ток предохранителя |  | А | 6 | 6 | 6 | 6 | 6 | 6 | 6 | 6 | 6 | 6 | 6 | 6 | 6
Уровень звукового давления (H/M/L*) |  | дБ(А) | 30 | 30 | 30 | 30 | 31 | 31 | 33 | 33 | 33 | 35 | 35 | 37 | 40
Источник электропитания |  |  | 220-240V ~50Hz & 208-230V ~60Hz
Соединительные трубы | Жидкость | мм | Φ6,35 | Φ6,35 | Φ6,35 | Φ6,35 | Φ6,35 | Φ6,35 | Φ6,35 | Φ6,35 | Φ6,35 | Φ9,52 | Φ9,52 | Φ9,52 | Φ9,52
| Газ | мм | Φ9,52 | Φ9,52 | Φ9,52 | Φ9,52 | Φ12,7 | Φ12,7 | Φ12,7 | Φ12,7 | Φ12,7 | Φ15,9 | Φ15,9 | Φ15,9 | Φ15,9
Дренажный отвод | Наружный диаметр x толщина | мм | Φ25×2,5 | Φ25×2,5 | Φ25×2,5 | Φ25×2,5 | Φ25×2,5 | Φ25×2,5 | Φ25×2,5 | Φ25×2,5 | Φ25×2,5 | Φ25×2,5 | Φ25×2,5 | Φ25×2,5 | Φ25×2,5
Габаритные размеры | ШхГхВ | мм | 710×462×200 | 710×462×200 | 710×462×200 | 710×462×200 | 710×462×200 | 710×462×200 | 1010×462×200 | 1010×462×200 | 1010×462×200 | 1010×462×200 | 1010×462×200 | 1310×462×200 | 1310×462×200
Вес блока |  | кг | 18.5 | 18.5 | 18.5 | 18.5 | 19 | 19 | 24 | 24 | 24 | 25 | 25 | 31 | 31

## KFDMV_X
Канальный средненапорный
Модель |  |  | KFDMV56X | KFDMV63X | KFDMV71X | KFDMV80X | KFDMV90X | KFDMV100X | KFDMV112X | KFDMV125X | KFDMV140X
Производительность | Охлаждение | кВт | 5.6 | 6.3 | 7.1 | 8 | 9 | 10 | 11.2 | 12.5 | 14
| Нагрев | кВт | 6.3 | 7.1 | 8 | 9 | 10 | 11.2 | 12.5 | 14 | 16
Расход воздуха |  | м3/ч | 1100/900/700 | 1100/900/700 | 1100/900/700 | 1100/900/700 | 1700/1500/1100 | 1700/1500/1100 | 1700/1500/1100 | 2000/1700/1400 | 2000/1700/1400
Внешнее статическое давление |  | Па | 50/0~80 | 50/0~80 | 50/0~80 | 50/0~80 | 50/0~80 | 50/0~80 | 50/0~80 | 50/0~80 | 50/0~80
Потребляемая мощность, охлаждение |  | Вт | 95 | 95 | 95 | 100 | 120 | 120 | 120 | 170 | 170
Номиральный рабочий ток, охлаждение |  | А | 0.72 | 0.72 | 0.72 | 0.75 | 0.85 | 0.85 | 0.85 | 1.2 | 1.2
Потребляемая мощность, нагрев |  | Вт | 95 | 95 | 95 | 100 | 120 | 120 | 120 | 170 | 170
Номиральный рабочий ток, нагрев |  | А | 0.72 | 0.72 | 0.72 | 0.75 | 0.85 | 0.85 | 0.85 | 1.2 | 1.2
Уровень звукового давления (H/M/L*) |  | дБ(А) | 37/34/31 | 37/34/31 | 37/34/31 | 37/34/31 | 40/36/32 | 40/36/32 | 40/36/32 | 42/40/37 | 42/40/37
Источник электропитания |  |  | 220-240V ~50Hz & 208-230V ~60Hz |  |  |  |  | 220-240V ~50Hz & 208-230V ~60Hz
Соединительные трубы | Жидкость | мм | Φ9,52 | Φ9,52 | Φ9,52 | Φ9,52 | Φ9,52 | Φ9,52 | Φ9,52 | Φ9,52 | Φ9,52
| Газ | мм | Φ15,9 | Φ15,9 | Φ15,9 | Φ15,9 | Φ15,9 | Φ15,9 | Φ15,9 | Φ15,9 | Φ15,9
Дренажный отвод | Наружный диаметр x толщина | мм | Φ25×2,5 | Φ25×2,5 | Φ25×2,5 | Φ25×2,5 | Φ25×2,5 | Φ25×2,5 | Φ25×2,5 | Φ25×2,5 | Φ25×2,5
Габаритные размеры | ШхГхВ | мм | 900×655×260 | 900×655×260 | 900×655×260 | 900×655×260 | 1340×655×260 | 1340×655×260 | 1340×655×260 | 1340×655×260 | 1340×655×260
Вес блока |  | кг | 29.5 | 29.5 | 29.5 | 30 | 43.5 | 43.5 | 43.5 | 43.5 | 43.5

## KFDHV_X
Канальный высоконапорный
Модель |  |  | KFDHV22X | KFDHV25X | KFDHV28X | KFDHV32X | KFDHV36X | KFDHV40X | KFDHV45X | KFDHV50X | KFDHV56X | KFDHV63X | KFDHV71X | KFDHV80X | KFDHV90X | KFDHV100X | KFDHV112X | KFDHV125X | KFDHV140X | KFDHV160X | KFDHV180X
Производительность | Охлаждение | кВт | 2.2 | 2.5 | 2.8 | 3.2 | 3.6 | 4 | 4.5 | 5 | 5.6 | 6.3 | 7.1 | 8 | 9 | 10 | 11.2 | 12.5 | 14 | 16 | 18
| Нагрев | кВт | 2.5 | 2.8 | 3.2 | 3.6 | 4 | 4.5 | 5 | 5.6 | 6.3 | 7.1 | 8 | 9 | 10 | 11.2 | 12.5 | 14 | 16 | 18 | 20
Расход воздуха |  | м3/ч | 550 | 550 | 550 | 600 | 600 | 850 | 850 | 850 | 1000 | 1000 | 1250 | 1250 | 1800 | 1800 | 2000 | 2000 | 2350 | 2500 | 3000
Внешнее статическое давление |  | Па | 50/0~80 | 50/0~80 | 50/0~80 | 50/0~80 | 50/0~80 | 50/0~80 | 50/0~80 | 50/0~80 | 90/0~200 | 90/0~200 | 90/0~200 | 90/0~200 | 90/0~200 | 90/0~200 | 90/0~200 | 90/0~200 | 90/0~200 | 90/0~200 | 90/0~170
Потребляемая мощность, охлаждение |  | Вт | 50 | 50 | 50 | 50 | 50 | 100 | 100 | 100 | 105 | 105 | 110 | 110 | 170 | 170 | 170 | 170 | 240 | 240 | 350
Номиральный рабочий ток, охлаждение |  | А | 0.4 | 0.4 | 0.4 | 0.4 | 0.4 | 0.8 | 0.8 | 0.8 | 0.8 | 0.8 | 0.9 | 0.9 | 1.4 | 1.4 | 1.4 | 1.4 | 1.8 | 1.8 | 2
Потребляемая мощность, нагрев |  | Вт | 50 | 50 | 50 | 50 | 50 | 100 | 100 | 100 | 105 | 105 | 110 | 110 | 170 | 170 | 170 | 170 | 240 | 240 | 350
Номиральный рабочий ток, нагрев |  | А | 0.4 | 0.4 | 0.4 | 0.4 | 0.4 | 0.8 | 0.8 | 0.8 | 0.8 | 0.8 | 0.9 | 0.9 | 1.4 | 1.4 | 1.4 | 1.4 | 1.8 | 1.8 | 2
Уровень звукового давления (H/M/L*) |  | дБ(А) | 35 | 35 | 35 | 36 | 36 | 40 | 40 | 40 | 40 | 40 | 40 | 40 | 42 | 42 | 43 | 44 | 44 | 45 | 49
Источник электропитания |  |  | 220-240V ~50Hz & 208-230V ~60Hz | [5 empty] | 220-240V ~50Hz & 208-230V ~60Hz | [5 empty] | 220-240V ~50Hz & 208-230V ~60Hz
Соединительные трубы | Жидкость | мм | Φ6,35 | Φ6,35 | Φ6,35 | Φ6,35 | Φ6,35 | Φ6,35 | Φ6,35 | Φ6,35 | Φ9,52 | Φ9,52 | Φ9,52 | Φ9,52 | Φ9,52 | Φ9,52 | Φ9,52 | Φ9,52 | Φ9,52 | Φ9,52 | Φ9,52
| Газ | мм | Φ9,52 | Φ9,52 | Φ9,52 | Φ12,7 | Φ12,7 | Φ12,7 | Φ12,7 | Φ12,7 | Φ15,9 | Φ15,9 | Φ15,9 | Φ15,9 | Φ15,9 | Φ15,9 | Φ15,9 | Φ15,9 | Φ15,9 | Φ19,05 | Φ19,05
Дренажный отвод | Наружный диаметр x толщина | мм | Φ25×2,5 | Φ25×2,5 | Φ25×2,5 | Φ25×2,5 | Φ25×2,5 | Φ25×2,5 | Φ25×2,5 | Φ25×2,5 | Φ25×2,5 | Φ25×2,5 | Φ25×2,5 | Φ25×2,5 | Φ25×2,5 | Φ25×2,5 | Φ25×2,5 | Φ25×2,5 | Φ25×2,5 | Φ25×2,5 | Φ25×2,5
Габаритные размеры | ШхГхВ | мм | 700×700×300 | 700×700×300 | 700×700×300 | 700×700×300 | 700×700×300 | 700×700×300 | 700×700×300 | 700×700×300 | 1000×700×300 | 1000×700×300 | 1000×700×300 | 1000×700×300 | 1400×700×300 | 1400×700×300 | 1400×700×300 | 1400×700×300 | 1400×700×300 | 1400×700×300 | 1400×700×300
Вес блока |  | кг | 30.5 | 30.5 | 30.5 | 30.5 | 30.5 | 31.5 | 31.5 | 31.5 | 40.5 | 40.5 | 41 | 41 | 54 | 54 | 54 | 54 | 54.5 | 54.5 | 58

## AHU-kit
AHU-KIT
Модель |  |  |  | KGV-AHU36X |  | KGV-AHU71X |  |  | KGV-AHU140X |  |  | KGV-AHU280X |  |  |  |  | KGV-AHU560X
Производительность стандартная | Типоразмер |  |  | 36 |  | 71 |  |  | 140 |  |  | 280 |  |  |  |  | 560
| Охлаждение |  | кВт | 3.6 |  | 7.1 |  |  | 14 |  |  | 28 |  |  |  |  | 56
| Нагрев |  | кВт | 4 |  | 8 |  |  | 16 |  |  | 31.5 |  |  |  |  | 63
Производительность регулируемая | Типоразмер |  |  | 28 | 36 | 45 | 56 | 71 | 90 | 112 | 140 | 224 | 280 | 335 | 280 | 450 | 504 | 560 | 840
| Охлаждение |  | кВт | 2.8 | 3.6 | 4.5 | 5.6 | 7.1 | 9 | 11.2 | 14 | 22.4 | 28 | 33.5 | 28 | 45 | 50.4 | 56 | 84
| Нагрев |  | кВт | 3.2 | 4 | 5 | 6.3 | 8 | 10 | 12.5 | 16 | 25 | 31.5 | 37.5 | 45 | 50 | 56.5 | 63 | 94.5
Потребляемая мощность |  |  | В | 8 |  | 8 |  |  | 8 |  |  | 8 |  |  |  |  | 8
Источник электропитания |  |  | В/Ф/Гц | 220-240V ~50Hz & 208-230V ~60Hz | [7 empty] | 220-240V ~50Hz & 208-230V ~60Hz
Соединительные трубы | Стандартные трубы AHU-kit |  | мм | Φ6,35 | Φ6,35 | Φ9,52 | Φ9,52 | Φ9,52 | Φ9,52 | Φ9,52 | Φ9,52 | Φ9,52 | Φ9,52 | Φ9,52 | Φ9,52 | Φ9,52 | Φ15,9 | Φ15,9 | Φ15,9
| AHU | Жидкость | мм | Φ6,35 | Φ6,35 | Φ6,35 | Φ9,52 | Φ9,52 | Φ9,52 | Φ9,52 | Φ9,52 | Φ9,52 | Φ9,52 | Φ12,7 | Φ12,7 | Φ12,7 | Φ15,9 | Φ15,9 | Φ19,05
|  | Газ | мм | Φ9,52 | Φ12,7 | Φ12,7 | Φ15,9 | Φ15,9 | Φ15,9 | Φ15,9 | Φ15,9 | Φ19,05 | Φ22,2 | Φ25,4 | Φ25,4 | Φ28,6 | Φ28,6 | Φ28,6 | Φ31,8
| метод соединения |  | — | Пайка |  | Пайка |  |  | Пайка |  |  | Пайка
Габаритные размеры (ШхГхВ) | блок ТРВ |  | мм | 203×326×85 |  | 203×326×85 |  |  | 203×326×85 |  |  | 203×326×85 |  |  |  |  | 246×500×120
| блок управления |  | мм | 334×284×111 |  | 334×284×111 |  |  | 334×284×111 |  |  | 334×284×111 |  |  |  |  | 334×284×111
Габаритные размеры упаковки |  | ШхГхВ | мм | 539×461×247 |  | 539×461×247 |  |  | 539×461×247 |  |  | 539×461×247 |  |  |  |  | 759×645×180
Вес блока |  |  | кг | 10 |  | 10.5 |  |  | 10.5 |  |  | 10.5 |  |  |  |  | 13